## Sheet1
海南师范大学四六级考试标准化考场设备增设项目设备清单
序号 | 产品名称 | 规格参数 | 数量 | 单位 | 备注
1 | 高清摄像机 | ★须符合国家教育考试网上巡查系统现行技术规范，并与学校已建成的标准化考点网上巡查系统实现无缝对接，达到统一用户与权限管理、设备与录像资源统一管控、巡查图像集中调用、音视频信号统一解码上墙。 1.≥400万半球网络摄像机，采用1/3"CMOS传感器，最小照度可达0.005Lux，0Lux with IR； 2.采用2.8mm定焦镜头,水平视场角可达93°，视频编码标准支持H.265/H.264，音频编码标准支持G.711/MP2L2/AAC，图像尺寸2560×1440； 3.支持Micro SD卡(最大支持256GB)本地存储； 4.具有1个内置麦克风，具有1个RJ45 10M/100M自适应以太网口、1路音频输入接口、1路音频输出接口、1路报警输入接口、1路报警输出接口； 5.具有1路DC12V/100mA电源输出接口，可用于外接拾音器供电，支持DC12V/PoE(802.3af)供电； 6.红外照射距离可达30米； 7.符合《国家教育考试网上巡查系统视频标准技术规范》JY/T-KS-JS-2017-1；《电子考场系统通用要求》GB/T 36449-2018。 ★8、提供制造厂商售后服务承诺函（质保≥3年） | 10 | 台 | 共需38个摄像头，其中18间考场36个，利旧26个摄像头（学校已有摄像头，仅安装），采购10个摄像头，另综合办公楼130安装两个旧摄像头。
2 | 视音频编码算法软件 | ★须符合国家教育考试网上巡查系统现行技术规范，并与学校已建成的标准化考点网上巡查系统实现无缝对接，达到统一用户与权限管理、设备与录像资源统一管控、巡查图像集中调用、音视频信号统一解码上墙。 1. 图像分辨率应支持720p和1080P并可调。 2. 应能根据需要扩展支持G.711和AAC音频编码标准，并支持Program Stream系统流和Transition Stream传输流的封装。 3. 重要的实时图像和历史图像应在音视频编码算法中采取防篡改安全措施。 | 10 | 套
3 | 支架 | 壁装支架，压铸铝合金材质，表面做喷塑处理，适用于直径120半球，承重3kg。 | 10 | 个
4 | 集中供电电源 | 12V 30A 360W 监控集中供电电源 | 5 | 个
5 | 网络硬盘录像机 | ★须符合国家教育考试网上巡查系统现行技术规范，并与学校已建成的标准化考点网上巡查系统实现无缝对接，达到统一用户与权限管理、设备与录像资源统一管控、巡查图像集中调用、音视频信号统一解码上墙。 支持32路网络视频输入；输入带宽为320Mbps；支持接入视频1/4/6/8/9/16/25/32画面分割预览，支持32路视频并发录像，录像分辨率支持4MP、3MP、1080p、720p及以下分辨率；具有9个SATA接口和1个eSATA接口，单盘最大容量支持10TB硬盘，支持手动录像/抓图、定时录像/抓图、事件录像/抓图、移动侦测录像/抓图、报警录像/抓图等模式；支持16路同步回放，支持即时回放、事件回放、标签回放、智能回放、外部文件回放等模式；具有2个HDMI和2个VGA输出接口，HDMI接口输出最大支持4K分辨率；具有2路音频输出、1路语音对讲输入接口、2个RJ45 10M/100M/1000M自适应以太网口、1个RS485、1个RS232、4个USB接口；具有16路报警输入，4路报警输出接口。符合《国家教育考试网上巡查系统视频标准技术规范》JY/T-KS-JS-2017-1；《电子考场系统通用要求》GB/T 36449-2018；内置“网络硬盘录像机嵌入式管理软件V3.5”； ★提供制造厂商售后服务承诺函（质保≥3年）。 | 1 | 台 | 32路硬盘录像机
6 | 监控级硬盘 | 监控级硬盘6TB SATA接口。 | 6 | 块 | 按照每路2Mbps视频，录像时间50天计算
7 | 楼层24口交换机 | 交换容量≥50Gbps，包转发率30Mpps；10/100/1000Base-T以太网端口≥24个，固化1000Base-XSFP千兆以太网端口≥2个 | 2 | 台
8 | 光模块 | 根据交换机型号选接口 | 1 | 个
9 | 光纤跳线 | 定制 光纤跳线，接口类型与学校实际情况进行选型 | 1 | 条
10 | 网络机柜 | 网络机柜9U，壁挂19英寸标准工程级网络小机柜 | 1 | 个
11 | 辅材 | 管线辅材及五金构配件、扎带、标签、PVC管槽、胶布等 | 1 | 批
12 | 线缆线材 | 超五类四对非屏蔽电缆、跳线、电缆接插头；RVV2*1.0 电源线（供电采用集中供电）连接配件等辅料，符合国标 | 36 | 套
13 | 系统集成费 | 运输、安装、调试、培训 | 1 | 项 | 38个摄像头的安装集成费（额外包含综合办公楼130两个摄像头安装）